## Resumen de exportación
Este documento se exportó de Numbers. Cada tabla se convirtió en una hoja de cálculo de Excel. Los demás objetos de las hojas de Numbers se colocaron en distintas hojas de cálculo. Recuerda que el cálculo de fórmulas puede ser diferente en Excel.
Nombre de hoja de Numbers | Nombre de tabla de Numbers | Nombre de hoja de cálculo de Excel
Insumos
| Tabla 1 | Insumos
Cantidades
| Tabla 1 | Cantidades
Corte
| Tabla 1 | Corte
Presupuesto
| Tabla 1 | Presupuesto
Criterios
| Tabla 1 | Criterios

## Insumos
PRESUPUESTO DE ACUSTIZACIÓN — INSUMOS
Celdas amarillas = completar. Celdas azules = calculadas. No editar azules. Geometría tomada del modelo 3D (Opción B: 12 paneles + 8 trampas).
Leyenda | insumo | cálculo | Solo tocar amarillo. Al cargar precios, el Presupuesto se actualiza solo.
1. MONEDA E IMPUESTOS
ARS por 1 USD (tipo de cambio a usar) |  | 1530 | referencia — editar
IVA aplicable |  | 0% | 0 = no discrimina IVA
Validez de la cotización (días) |  | 15
2. PANELES BANDA ANCHA (60 × 120 × 50 mm) — paredes y techo
Cantidad de paneles |  | 12
Ancho (m) |  | 0.6
Alto (m) |  | 1.2
Espesor del marco (m) |  | 0.05
Travesaños extra (riostras) |  | 1
Área de un panel (m²) |  | 0.72
Área total paneles (m²) |  | 8.64
3. TRAMPAS DE ESQUINA (panel a 45° × 100 mm) — 2 por esquina, 4 esquinas
Cantidad de trampas |  | 8
Pierna sobre cada pared (m) |  | 0.6
Alto (m) |  | 1.2
Espesor (m) |  | 0.1
Cara (hipotenusa, m) |  | 0.84853 | √2 × pierna — panel plano a 45°
Área de una trampa (m²) |  | 1.0182
Área total trampas (m²) |  | 8.1459
Marcos de 5 cm por trampa |  | 2 | 100 mm / 50 mm = 2 marcos apilados
4. FENÓLICO 18 mm — se corta en tiras de 5 cm (listones del marco)
Ancho plancha (m) |  | 1.22
Largo plancha (m) |  | 2.44
Espesor placa (m) |  | 0.018
Precio por plancha (ARS) |  | 28000
Ancho de tira (m) |  | 0.05
Kerf / ancho de corte (m) |  | 0.003
Desperdicio madera |  | 10%
Tiras de 5 cm por plancha |  | 23 | INT((ancho + kerf) / (tira + kerf))
Metros lineales por plancha |  | 56.12
Área de una plancha (m²) |  | 2.9768
5. LANA DE ROCA — Acuflex 100 kg/m³ 50 mm 1200×600
Ancho placa (m) |  | 0.6
Alto placa (m) |  | 1.2
Densidad (kg/m³) |  | 100
Área de una placa (m²) |  | 0.72 | 0,72 m² — la cotización viene por m², no por placa
Precio lista (USD/m²) |  | 22.5
Descuento sobre lista |  | 10%
Precio neto (USD/m²) |  | 20.25 | 22,50 × 0,90 = 20,25 USD/m²
Precio por placa (USD) |  | 14.58
Precio por placa (ARS) |  | 22307.4
Capas por panel banda ancha |  | 1
Capas por trampa |  | 2
Desperdicio lana |  | 8%
6. GABARDINA — completar precio cuando tengas cotización
Ancho de rollo (m) |  | 1.5
Solape al dorso (m) |  | 0.05
Precio por metro lineal de rollo (ARS) |  | 11000
Desperdicio tela |  | 10%
7. CONSUMIBLES E INSTALACIÓN — completar o dejar 0
Grapas + engrampadora (si no hay) (ARS) |  | 20000
Cola / adhesivo de contacto (ARS) |  | 0
Tornillos, clavos, tarugos (ARS) |  | 15000
Herrajes de colgado (ARS) |  | 0
Otros (flete, mascarilla, etc.) (ARS) |  | 0
Instalación en obra — monto fijo (ARS) |  | 180000
8. HONORARIOS
Mano de obra sobre materiales |  | 50% | 35% pedido — ver Criterios
Horas de medición (total, 2 jornadas) |  | 4
USD por hora de medición |  | 30
Cantidad de jornadas de medición |  | 2
Viáticos / traslado (ARS) |  | 200000
Horas de taller estimadas (armado) |  | 20
Medición (USD) |  | 120
Medición (ARS) |  | 183600
Note on C6: presupuesto: Completar con el dólar que uses para cotizar (blue, MEP, etc.). Afecta el total en USD.
Note on C7: presupuesto: 0% si facturás monotributo sin IVA. 21% si responsable inscripto.
Note on C11: presupuesto: Modelo 3D: 10 pared + 2 techo. Cambiar acá si el cliente pide más/menos.
Note on C14: presupuesto: Profundidad interior = ancho de tira. 5 cm → lana de 50 mm.
Note on C15: presupuesto: Además de los dos cabezales. 1 = riostra al medio.
Note on C20: presupuesto: 2 apiladas × 4 esquinas, como el modelo 3D.
Note on C21: presupuesto: Cuánto entra la trampa sobre cada pared.
Note on C23: presupuesto: 100 mm. Con tiras de 5 cm se arman DOS marcos apilados.
Note on C30: presupuesto: Medida estándar 1,22 × 2,44 m (4×8 pies).
Note on C32: presupuesto: 18 mm. Es el espesor del listón, no la profundidad del marco.
Note on C33: presupuesto: Dato tuyo: ~28 mil. Ajustar a la cotización real.
Note on C34: presupuesto: 5 cm = profundidad del marco = lana de 50 mm.
Note on C35: presupuesto: Sierra circular ~3 mm. Afecta cuántas tiras salen por plancha.
Note on C36: presupuesto: 10% cubre fallas de canto, nudos y recortes de esquina.
Note on C42: presupuesto: Formato Acuflex 1200×600, calza el panel.
Note on C44: presupuesto: 100 kg/m³ es grado acústico (no lana de obra 40–60). Bien para trampas; en pared de 50 mm absorbe más medio-grave.
Note on C46: presupuesto: Cotización Acuflex: 22,50 USD/m².
Note on C47: presupuesto: 10% de la cotización.
Note on C51: presupuesto: 1 capa de 50 mm.
Note on C52: presupuesto: 2 × 50 mm = 100 mm a 100 kg/m³. Densidad alta: buen bass trap.
Note on C53: presupuesto: Las trampas miden 85 cm de cara: se recorta y se aprovecha el resto.
Note on C56: presupuesto: Ancho de tela típico 1,50 m.
Note on C57: presupuesto: 5 cm por lado para grapar atrás.
Note on C58: presupuesto: COMPLETAR. Precio del metro de tela (rollo de 1,50).
Note on C59: presupuesto: 10% por teselas, sentido del hilo y fallas.
Note on C62: presupuesto: Caja de grapas T50 / 80. Si ya tenés, 0.
Note on C64: presupuesto: Incluye unir los dos marcos de cada trampa.
Note on C65: presupuesto: 2 puntos/panel pared, 4 en techo, 2 por trampa. Cadenas/argollas/tarugos.
Note on C66: presupuesto: Lana de roca exige barbijo. Flete de planchas si aplica.
Note on C67: presupuesto: Recomendado cotizar aparte del 35%. Dejar 0 si la absorbés en la MO.
Note on C70: presupuesto: Tu cifra. 35% es bajo para este trabajo (ver hoja Criterios). 50–70% es el rango sano.
Note on C71: presupuesto: 2 h en dos visitas distintas. Corto: el setup come 30–40 min por visita.
Note on C72: presupuesto: Tarifa ok para AR; lo bajo es facturar solo 1 h por salida.
Note on C74: presupuesto: Nafta, peaje, estacionamiento. Sumar si el PH no queda a mano.
Note on C75: presupuesto: Corte ~2,5 h + 28 marcos × 15 min + 20 tapizados × 25 min + herrajes. Ajustar si medís tu ritmo.

## Cantidades
CANTIDADES DERIVADAS DE LA GEOMETRÍA
Todo se recalcula desde Insumos. Esta hoja es el despiece para comprar.
A. MADERA — metros lineales de tira de 5 cm
Pieza | Cant. | Largueros (m) | Travesaños (m) | ml / unidad | ml total | Notas
Panel banda ancha | 12 | 2.4 | 1.692 | 4.092 | 49.104 | 2 largueros a 1,20 m + cabezales y riostra a (0,60 − 2×18 mm)
Trampa de esquina (todos los marcos) | 8 | 4.8 | 3.2501 | 8.0501 | 64.4009 | 2 marcos apilados de 5 cm = 10 cm de profundidad
Subtotal marcos |  |  |  |  | 113.5049
Desperdicio madera |  | 10%
ml a comprar (con desperdicio) |  | 124.8554
ml disponibles por plancha |  | 56.12
Planchas de fenólico necesarias |  | 3
Sobrante estimado (ml) |  | 43.5046
Costo fenólico (ARS) |  | 84000
B. LANA DE ROCA — Acuflex 100 kg/m³ 50 mm, cobrada por m²
Uso | Piezas | Capas | m² neto | m² c/ desp. | Placas | Notas
Paneles 50 mm | 12 | 1 | 8.64 | 8.64 | 12 | 1 placa por panel (calza 60×120). Sin desperdicio extra.
Trampas 100 mm (2×50 mm) | 8 | 2 | 16.2917 | 17.5951 | 25 | Cara 85 cm: se corta placa 60 cm + faja de 25 cm de otra placa
Total lana |  |  | 24.9317 | 26.2351 | 37
Costo lana (ARS) |  | 825373.8 | 0
C. GABARDINA — m² de tela y metros de rollo de 1,50 m
Pieza | Cant. | Ancho corte (m) | Largo corte (m) | m² / u | m² total | ml rollo
Panel | 12 | 0.8 | 1.4 | 1.12 | 13.44 | 16.8
Trampa | 8 | 1.1485 | 1.5 | 1.7228 | 13.7823 | 12
Subtotal tela |  |  |  |  | 27.2223 | 28.8
m² a comprar (c/ desperdicio) |  | 29.9446
Metros lineales de rollo (conservador) |  | 31.68 | Una pieza detrás de otra. No anida dos paneles en el ancho (0,80+0,80 > 1,50).
Equivalente m² del rollo |  | 47.52
Costo gabardina (ARS) |  | 348480 | ok
D. RESUMEN DE COMPRA
Ítem | Unidad | Cantidad | Precio unit. ARS | Subtotal ARS
Fenólico 18 mm | plancha 1,22×2,44 | 3 | 28000 | 84000
Acuflex 100 kg/m³ 50 mm | placa 0,60×1,20 | 37 | 22307.4 | 825373.8 | 0
Gabardina | m lineal rollo 1,50 | 31.68 | 11000 | 348480
Grapas | global | 1 | 20000 | 20000
Cola / adhesivo | global | 1 | 0 | 0
Tornillos / clavos / tarugos | global | 1 | 15000 | 15000
Herrajes de colgado | global | 1 | 0 | 0
Otros / flete | global | 1 | 0 | 0
TOTAL MATERIALES |  |  |  | 1292853.8

## Corte
PLAN DE CORTE — FENÓLICO 18 mm EN TIRAS DE 5 cm
Cortar las planchas a lo largo (tiras de 2,44 m × 5 cm). Después se tronzan a 1,20 m (largueros) o a 0,564 m (travesaños).
Piezas a obtener
Pieza | Largo (m) | Cantidad | De tira 2,44 m salen | Tiras de 2,44 m | Notas
Larguero de panel | 1.2 | 24 | 2 | 12 | 2 × 1,20 m por tira de 2,44 (sobran 4 cm)
Travesaño / riostra de panel | 0.564 | 36 | 4 | 9 | 4 piezas de ~0,56 m por tira
Larguero de trampa | 1.2 | 32 | 2 | 16 | 2 marcos × 2 largueros × 8 trampas
Travesaño de trampa | 0.81253 | 32 | 3 | 11 | Cara 85 cm − 36 mm de encuentro
Total tiras de 2,44 m |  |  |  | 48
Tiras que salen de 1 plancha |  | 23
Planchas según este anidado |  | 3
Planchas según ml + 10% (hoja Cantidades) |  | 3
Comprar (el mayor de los dos) |  | 3
Secuencia de corte recomendada
1. Marcar cada plancha cada 53 mm (50 mm de tira + 3 mm de disco) a lo ancho. 2. Cortar todas las tiras de 2,44 m × 50 mm × 18 mm. Guardar el canto de fábrica como cara vista si queda prolijo. 3. Tronzar primero los largueros de 1,20 m (rinden 2 por tira). Etiquetar P (panel) y T (trampa). 4. Con las tiras restantes, tronzar travesaños de panel (~564 mm) y de trampa (~813 mm). 5. Armar marco a tope: largueros enteros afuera, travesaños entre ellos. Cola + 2 tornillos por encuentro. 6. Trampas: atornillar los dos marcos uno sobre otro (queda caja de 100 mm). Lana en dos capas. 7. Lijar cantos, tapizar con gabardina grapada al dorso, 5 cm de solape.

## Presupuesto
PRESUPUESTO DE ACUSTIZACIÓN
Home studio — habitación PH 3,20 × 3,00 m · tratamiento según modelo 3D (12 paneles + 8 trampas de esquina)
Fecha | 2026-08-31 | Validez (días) | 15 | TC ARS/USD | 1530
Cliente | PH — a completar |  |  | IVA | 0%
DETALLE
# | Descripción | Cant. | Unidad | P. unitario ARS | Subtotal ARS
FASE 1 — Diagnóstico acústico (define si se avanza con el tratamiento)
1 | Medición REW — visita preliminar | 2 | h | 45900 | 91800
2 | Medición REW — visita de verificación (post) | 2 | h | 45900 | 91800
3 | Viáticos / traslado | 1 | global | 200000 | 200000
Subtotal Fase 1 |  |  |  |  | 383600
FASE 2 — Construcción de paneles (cantidades según modelo 3D; se confirman con la medición)
4 | Fenólico 18 mm — plancha 1,22 × 2,44 m (tiras de 5 cm) | 3 | plancha | 28000 | 84000
5 | Acuflex lana mineral 100 kg/m³ 50 mm — 22,50 USD/m² − 10% | 37 | placa 0,60×1,20 | 22307.4 | 825373.8
6 | Gabardina — rollo 1,50 m de ancho | 31.68 | m lineal | 11000 | 348480
7 | Consumibles (grapas, cola, tornillos, herrajes, flete) | 1 | global | 35000 | 35000
Subtotal materiales |  |  |  |  | 1292853.8
8 | Mano de obra de armado (sobre materiales) | 100% | % mat. | 0.5 | 646426.9
9 | Instalación en obra (colgado) | 1 | global | 180000 | 180000
Subtotal Fase 2 |  |  |  |  | 2119280.7
TOTALES
Subtotal neto |  |  |  |  | 2502880.7
IVA |  |  |  |  | 0
TOTAL |  |  |  |  | 2502880.7
Equivalente USD |  |  |  |  | 1635.8697
Condiciones. 1) Las cantidades de la Fase 2 se confirman con la medición de la Fase 1: si el cliente no está en rango, no se compran materiales. 2) Precios de lana y gabardina sujetos a cotización del proveedor (celdas en 0 = pendiente). 3) No incluye micrófono de medición ni corrección de obra (humedad, cielorraso, electricidad). 4) La medición no garantiza un resultado acústico: informa el estado y orienta el tratamiento. 5) Validez según Insumos, por variación de tipo de cambio y de materiales.
Firma / aceptación |  |  | Aclaración
________________________________ |  |  | ________________________________
Note on B5: presupuesto: Nombre del cliente
Note on B10: presupuesto: Setup + barrido + primera lectura. 1 h facturada por jornada (ajustable).
Note on B17: presupuesto: Cotización por m². Neto 20,25 USD/m². 37 placas × 0,72 m².
Note on B21: presupuesto: Porcentaje editable en Insumos!C70. No incluye instalación en obra salvo que C67 > 0.

## Criterios
CRITERIOS DE HONORARIOS — NO VA AL CLIENTE
Uso interno. Sirve para decidir si vale la pena ir a medir, y si 30 USD/h y 35% de MO cierran.
1. Medición: 30 USD/h × 2 h en 2 jornadas
La tarifa de 30 USD/h es razonable (ni cara ni regalada) para un freelance en Argentina que lleva micrófono calibrado, interface y REW, e interpreta la curva. No es tarifa de estudio de ingeniería. Lo que está bajo es el paquete: 2 horas en total repartidas en dos visitas. Cada salida tiene traslado, setup (trípode, calibración, posición de monitores), 20–30 min de medición real y desarme. Facturar 1 h por jornada no cubre el viaje. Recomendación para el presupuesto formal: o bien 30 USD/h con mínimo 2 h por jornada (4 h → 120 USD), o un paquete de 60–80 USD por visita (120–160 USD el pre+post). Si querés usar la medición como filtro barato para ver si el cliente está en rango, cobrá bien la primera visita (60–80 USD) y dejá la segunda incluida en el tratamiento si se confirma.
Escenario | Horas cobradas | USD/h | Total USD | Total ARS | Juicio
Tu cifra (2 h × 2 jornadas) | 4 | 30 | 120 | 183600 | Bajo como paquete
Mínimo sano (2 h por jornada) | 4 | 30 | 120 | 183600 | Piso
Paquete por visita (70 USD × 2) | 2 | 70 | 140 | 214200 | Recomendado
2. Mano de obra: 35% sobre materiales
35% sobre materiales es poco para paneles tapizados. El trabajo no es 'armar un marco': es cortar fenólico, 28 marcos (las trampas llevan dos), cargar lana con barbijo, tapizar a grapa y herrajar. Estimación de taller: ~20 h. En ebanistería/tapicería la MO suele ir del 50 al 80% de los materiales; los talleres que venden tratamiento acústico armado suelen multiplicar materiales × 1,5 a 2,0. 35% cierra solo si (a) los materiales son caros y (b) no incluye instalación. Mirá la USD/h implícita de la tabla: si da menos de ~12–15 USD/h de taller, estás subsidiando el trabajo. Piso sano: 50% sin instalación. Con colgado en obra: 70%. Alternativa más limpia: cobrar las horas de taller × una tarifa (p. ej. 15–20 USD/h) y olvidarse del porcentaje.
% MO | MO (ARS) | MO (USD) | USD/h de taller | vs. tus 20 h | Juicio
35% (tu cifra) | 452498.83 | 295.7509 | 14.7875 |  | Poco
50% (piso) | 646426.9 | 422.5012 | 21.1251 |  | Mínimo sin instalación
70% (con instalación) | 904997.66 | 591.5017 | 29.5751 |  | Sano si incluye colgado
Tu % actual (Insumos) | 646426.9 | 422.5012 | 21.1251 |  | justo
Materiales actuales (ARS) |  | 1292853.8
3. ¿Vale la pena ir a medir? — filtro de rango
La Fase 1 es el filtro. No compres fenólico ni lana hasta que el cliente acepte un rango, no un número exacto. Cómo pasarle el presupuesto ahora, con lana y gabardina en 0: • Cobrá / acordá la medición preliminar (recomendado: 60–80 USD la primera visita). • Mostrale el despiece: 3 planchas de fenólico, ~37 placas de lana, ~32 m de gabardina, 20 piezas. • Dale un rango de tratamiento, no un total cerrado: 'materiales + 50–70% de armado, se cierra con tus precios'. • Si el cliente se asusta con 3 planchas + 37 placas de lana para una pieza de 9,6 m², no está en rango: no hace falta medir. Si pregunta por etapas (solo trampas, o solo primeras reflexiones), sí está en rango. Orden de trabajo si acepta: medición 1 → ajuste de cantidades → compra → armado → instalación → medición 2.
Señal del cliente | Interpretación
Pide descuento sobre 35% o sobre las 2 h | No está en rango de trabajo pago. Medición solo si la cobrás 100% adelante.
Acepta Fase 1 y pide rango de Fase 2 | Sí: ir a medir. Cerrar cantidades después de la curva.
Quiere 70% de cobertura (Opción A, ~34 paneles) | Subir n_paneles a 34 en Insumos. Recalcula todo. Advertir sala muerta en medios/agudos.